## Foglio1
numero | cod. art. | articolo | descrizione |  | u.m. | misure |  |  |  |  | quantità | prezzo unitario | importo parziale | fonti
[6 empty] | n | Lungh. | Larg. | H/peso | diam. Ø
nr. 1 * | 1C.02.050.0010.c | SCAVO GENERALE | Scavo di sbancamento con mezzi meccanici, a qualunque profondità, di materiali di qualsiasi natura e consistenza, asciutti, bagnati, melmosi, esclusa la roccia, inclusi i trovanti rocciosi o i relitti di murature fino a 0.750 m³. Compreso lo spianamento e la configurazione del fondo anche a gradoni, la profilatura di pareti e scarpate; le sbadacchiature ove occorrenti; le opere provvisionali di segnalazione e protezione. - con carico e trasporto agli impianti di stoccaggio, di recupero o a discarica autorizzata, di materiale non reimpiegabile, esclusi eventuali oneri di smaltimento, |  | m3 |  | 21.9 | 5.75 | 1.47 |  | 185.1097 | 18.06 | 3343.0821 | Regione Lombardia, Prezziario regionale delle opere pubbliche - Edizione 2023
nr.2 | 1C.02.350.0010.a | RINTERRI | Rinterro di scavi con mezzi meccanici con carico, trasporto e scarico al luogo d'impiego, spianamenti e costipazione a strati non superiori a 50 cm, bagnatura e ricarichi: - con terre depositate nell'ambito del cantiere |  | m3 |  | 19.9 | 3.75 | 0.2 |  | 14.925 | 2.96 | 44.178 | Regione Lombardia, Prezziario regionale delle opere pubbliche - Edizione 2023
nr.3 | 1C.04.010.0010.a | SOTTOFONDAZIONI | Sottofondazioni in conglomerato cementizio realizzate mediante getto, con l'ausilio di argano o gru o qualsiasi altro mezzo di movimentazione, di calcestruzzo confezionato in betoniera, con cemento 32.5 R ed inerti ad assortimento granulometrico adeguato alla particolare destinazione del getto; resistenza: - C12/15 - esposizione X0 - consistenza S3 |  | m3 |  | 19.9 | 3.75 | 0.1 |  | 7.4625 | 137.21 | 1023.9296 | Regione Lombardia, Prezziario regionale delle opere pubbliche - Edizione 2023
nr.4 | 1C.13.250.0020.b | GUAINA HDPE | Impermeabilizzazione di strutture in c.a. interrate con membrana a base di bentonite di sodio naturale; interposta tra due strati di geotessuto autoaggrappante in rotoli, spessore a secco 6,4 mm, compresi: fissaggi sormonti e assistenze edili alla posa: - Su superfici orizzontali |  | m2 |  | 19.9 | 3.75 |  |  | 74.625 | 20.02 | 1493.9925 | Regione Lombardia, Prezziario regionale delle opere pubbliche - Edizione 2023
nr.5 | 1C.13.250.0020.a |  | Impermeabilizzazione di strutture in c.a. interrate con membrana a base di bentonite di sodio naturale; interposta tra due strati di geotessuto autoaggrappante in rotoli, spessore a secco 6,4 mm, compresi: fissaggi sormonti e assistenze edili alla posa: - Su superfici verticali |  | m2 |  |  | 3.75 | 0.4 |  | 1.5 | 25.66 | 86.6025 | Regione Lombardia, Prezziario regionale delle opere pubbliche - Edizione 2023
[8 empty] | 3.75 | 0.5 |  | 1.875
nr.6 | 1C.03.150.0010.c | MICROPALI | Pali di piccolo diametro (micropali) per fondazioni, sottofondazioni ed ancoraggi, eseguiti mediante trivellazione a rotazione o rotopercussione. Sono compresi: la trivellazione in terreni di qualsiasi natura e consistenza, la successiva iniezione a pressione di miscela cementizia con assorbimento fino a tre volte il volume teorico del foro, anche in più fasi; il tracciamento dei punti di infissione, la formazione di accessi e piani di lavoro, l'assistenza muraria, la rettifica o scapitozzatura delle teste; il carico, il trasporto alle discariche autorizzate dei materiali di risulta. Sono esclusi: la tubazione di rivestimento, l'armatura metallica, le prove di carico. - diametro 126-150 mm |  | m | 52 | 15 |  |  |  | 780 | 75.15 | 58617 | Regione Lombardia, Prezziario regionale delle opere pubbliche - Edizione 2023
nr.7 | 1C.03.150.0020.b | RIVESTIMENTO MICROPALI | Tubazione di rivestimento provvisoria per micropali; riferimento art. 1C.03.150.0010.a/g: - diametro del foro da 126 a 175 mm |  | m | 52 | 15 |  |  |  | 780 | 27.41 | 21379.8 | Regione Lombardia, Prezziario regionale delle opere pubbliche - Edizione 2023
nr.8 | 1C.03.150.0030 | ARMATURA MICROPALI | Armatura di micropali con tubi di acciaio tipo S355 non valvolati compresi i manicotti di giunzione, in opera; riferimento art. 1C.03.150.0010.a/g |  | Kg | 52 | 15 |  | 28.67 |  | 22362.6 | 1.63 | 36451.038 | Regione Lombardia, Prezziario regionale delle opere pubbliche - Edizione 2023 | [17 empty] | C MOLT | DIAMETRI | LUNGHEZZA | C MOLT | volumi unitari | area cerchio | volumi effettivi | DENSITà
nr.9 | 1C.00.190.0010.a | PROVE DI LABORATORIO SU ACCIAI DA C.A. E C.A.P | Prova di trazione e piegamento a 180° o piegamento a 90° e raddrizzamento su terna di provini da c.a.. La prova deve essere eseguita secondo le norme UNI EN ISO 6892-1, UNI EN 10080 e UNI EN ISO 7438. E' compreso quanto occorre per dare la prova completa. - esecuzione prova di trazione e piegamento a 180° o piegamento a 90° e raddrizzamento su terne di provini da c.a. |  | cad. | 3 | [5 empty] | 72.46 | 217.38 | Regione Lombardia, Prezziario regionale delle opere pubbliche - Edizione 2023
nr.10 * | 1C.04.450.0010.a | ARMATURE PER C.A. | Acciaio tondo in barre nervate per cemento armato, rispondente ai Criteri Ambientali Minimi di cui al Decreto 23 giugno 2022 del Ministero della Transizione Ecologica, con caratteristiche rispondenti alla norma UNI EN 10080 e prodotto con sistemi di controllo di produzione in stabilimento di cui al D.M.17/01/2018, in opera compresa lavorazione, posa, sormonti, sfrido, legature; qualità: - B450C | PARETI LONGITUDINALI - elementi verticali e chiusure angolari lato superiore e inferiore | kg | 532 | 40.5 |  |  | 0.14 | 2603.648 | 2.12 | 34772.9949 | Regione Lombardia, Prezziario regionale delle opere pubbliche - Edizione 2023 | [17 empty] | 0.1 | 14 | 405 | 0.01 | 0.62345 | 0.015394 | 331.6749 | 7.85
[5 empty] | kg | 266 | 20 |  |  | 0.14 | 642.876 | [20 empty] | 0.1 | 14 | 200 | 0.01 | 0.30788 | 0.015394 | 81.895
[5 empty] | kg | 266 | 28 |  |  | 0.14 | 900.0265 | [20 empty] | 0.1 | 14 | 280 | 0.01 | 0.43103 | 0.015394 | 114.6531
|  |  |  | PLATEA - elementi trasversali e chiusure angolari destre e sinistre | kg | 266 | 39.5 |  |  | 0.16 | 1658.3578 | [20 empty] | 0.1 | 16 | 395 | 0.01 | 0.79419 | 0.020106 | 211.2558
[5 empty] | kg | 266 | 22 |  |  | 0.14 | 707.1636 | [20 empty] | 0.1 | 14 | 220 | 0.01 | 0.33866 | 0.015394 | 90.0845
|  |  |  | Trave per camminamento | kg | 5 | 39.5 |  |  | 0.12 | 17.5343 | [20 empty] | 0.1 | 12 | 395 | 0.01 | 0.44673 | 0.01131 | 2.2337
[5 empty] | kg | 5 | 39.5 |  |  | 0.14 | 23.8662 | [20 empty] | 0.1 | 14 | 395 | 0.01 | 0.60806 | 0.015394 | 3.0403
[5 empty] | kg | 24 | 17.6 |  |  | 0.08 | 16.6672 | [20 empty] | 0.1 | 8 | 176 | 0.01 | 0.088467 | 0.0050265 | 2.1232
[5 empty] | kg | 24 | 13.6 |  |  | 0.08 | 12.8792 | [20 empty] | 0.1 | 8 | 136 | 0.01 | 0.068361 | 0.0050265 | 1.6407
|  |  |  | Cavallotti | kg | 41 | 16.7 |  |  | 0.08 | 27.0172 | [20 empty] | 0.1 | 8 | 167 | 0.01 | 0.083943 | 0.0050265 | 3.4417
|  |  |  | PLATEA LATO SX POZZETTI - elementi longitudinali e chiusure angolari destre e sinistre | kg | 50 | 56 |  |  | 0.16 | 441.9341 | [20 empty] | 0.1 | 16 | 560 | 0.01 | 1.1259 | 0.020106 | 56.2973
[5 empty] | kg | 50 | 22 |  |  | 0.16 | 173.617 | [20 empty] | 0.1 | 16 | 220 | 0.01 | 0.44234 | 0.020106 | 22.1168
|  |  |  | PLATEA LATO SX POZZETTI - elementi longitudinali e chiusure angolari destre e sinistre | kg | 50 | 22 |  |  | 0.16 | 173.617 | [20 empty] | 0.1 | 16 | 220 | 0.01 | 0.44234 | 0.020106 | 22.1168
[5 empty] | kg | 50 | 72 |  |  | 0.16 | 568.201 | [20 empty] | 0.1 | 16 | 720 | 0.01 | 1.4476 | 0.020106 | 72.3823
[5 empty] | kg | 50 | 74 |  |  | 0.16 | 583.9844 | [20 empty] | 0.1 | 16 | 740 | 0.01 | 1.4879 | 0.020106 | 74.3929
|  |  |  | PARETE 1 -elementi verticali e chiusure angolari inferiori e superiori | kg | 28 | 40.5 |  |  | 0.14 | 137.0341 | [20 empty] | 0.1 | 14 | 405 | 0.01 | 0.62345 | 0.015394 | 17.4566
[5 empty] | kg | 14 | 20 |  |  | 0.14 | 33.8356 | [20 empty] | 0.1 | 14 | 200 | 0.01 | 0.30788 | 0.015394 | 4.3103
[5 empty] | kg | 14 | 28 |  |  | 0.14 | 47.3698 | [20 empty] | 0.1 | 14 | 280 | 0.01 | 0.43103 | 0.015394 | 6.0344
|  |  |  | PARETE 8 PARETE 10 -elementi verticali e chiusure angolari inferiori e superiori | kg | 100 | 41.5 |  |  | 0.14 | 501.4916 | [20 empty] | 0.1 | 14 | 415 | 0.01 | 0.63884 | 0.015394 | 63.8843
[5 empty] | kg | 50 | 20 |  |  | 0.14 | 120.8414 | [20 empty] | 0.1 | 14 | 200 | 0.01 | 0.30788 | 0.015394 | 15.3938
[5 empty] | kg | 50 | 28 |  |  | 0.14 | 169.1779 | [20 empty] | 0.1 | 14 | 280 | 0.01 | 0.43103 | 0.015394 | 21.5513
|  |  |  | PARETE 3-4 PARETE 6 -elementi verticali e chiusure angolari inferiori e superiori | kg | 100 | 35.9 |  |  | 0.14 | 433.8205 | [20 empty] | 0.1 | 14 | 359 | 0.01 | 0.55264 | 0.015394 | 55.2638
[5 empty] | kg | 50 | 20 |  |  | 0.14 | 120.8414 | [20 empty] | 0.1 | 14 | 200 | 0.01 | 0.30788 | 0.015394 | 15.3938
[5 empty] | kg | 50 | 28 |  |  | 0.14 | 169.1779 | [20 empty] | 0.1 | 14 | 280 | 0.01 | 0.43103 | 0.015394 | 21.5513
|  |  |  | Ferri a L da inserire negli angoli delle pareti | kg | 5 | 18 |  |  | 0.1 | 5.5488 | [20 empty] | 0.1 | 10 | 180 | 0.01 | 0.14137 | 0.007854 | 0.70686
|  |  |  | Staffe orizzontali da inserire negli angoli delle pareti | kg | 5 | 24 |  |  | 0.1 | 7.3985 | [20 empty] | 0.1 | 10 | 240 | 0.01 | 0.1885 | 0.007854 | 0.94248
|  |  |  | ferri da inserire in sommità PARETE 6 | kg | 1 | 10.1 |  |  | 0.08 | 0.39853 | [20 empty] | 0.1 | 8 | 101 | 0.01 | 0.050768 | 0.0050265 | 0.050768
|  |  |  | ferri da inserire in sommità PARETE 4 | kg | 1 | 10.2 |  |  | 0.08 | 0.40248 | [20 empty] | 0.1 | 8 | 102 | 0.01 | 0.051271 | 0.0050265 | 0.051271
|  |  |  | staffe da inserire nei pozzetti | kg | 25 | 36 |  |  | 0.16 | 142.0503 | [20 empty] | 0.1 | 16 | 360 | 0.01 | 0.72382 | 0.020106 | 18.0956
[5 empty] | kg | 25 | 24 |  |  | 0.16 | 94.7002 | [20 empty] | 0.1 | 16 | 240 | 0.01 | 0.48255 | 0.020106 | 12.0637
[5 empty] | kg | 25 | 26 |  |  | 0.16 | 102.5918 | [20 empty] | 0.1 | 16 | 260 | 0.01 | 0.52276 | 0.020106 | 13.069
|  |  |  | PARETE 8 PARETE 10 -elementi trasversali | kg | 112 | 36.5 |  |  | 0.14 | 493.9995 | [20 empty] | 0.1 | 14 | 365 | 0.01 | 0.56187 | 0.015394 | 62.9299
|  |  |  | PARETE 3-4 PARETE 6 -elementi trasversali | kg | 100 | 36.5 |  |  | 0.14 | 441.071 | [20 empty] | 0.1 | 14 | 365 | 0.01 | 0.56187 | 0.015394 | 56.1874
|  |  |  | PARETE 1 -elementi trasversali | kg | 28 | 20 |  |  | 0.14 | 67.6712 | [20 empty] | 0.1 | 14 | 200 | 0.01 | 0.30788 | 0.015394 | 8.6205
|  |  |  | PARETE 3-4 PARETE 6 PARETE 8 PARETE 10 -elementi trasversali di testata | kg | 8 | 36.5 |  |  | 0.16 | 46.0874 | [20 empty] | 0.1 | 16 | 365 | 0.01 | 0.73388 | 0.020106 | 5.871
|  |  |  | PARETE 1 -elementi trasversali di testata | kg | 2 | 20 |  |  | 0.16 | 6.3133 | [20 empty] | 0.1 | 16 | 200 | 0.01 | 0.40212 | 0.020106 | 0.80425
|  |  |  | Legature armature pareti | kg | 2600 | 33 |  |  | 0.06 | 1904.3612 | [20 empty] | 0.1 | 6 | 330 | 0.01 | 0.093305 | 0.0028274 | 242.5938
|  |  |  | PARETI LONGITUDINALI - elementi orizzontali | kg | 112 | 198 |  |  | 0.14 | 2679.778 | [20 empty] | 0.1 | 14 | 1980 | 0.01 | 3.048 | 0.015394 | 341.373
|  |  |  | PARETI LONGITUDINALI - elementi sommitali | kg | 4 | 198 |  |  | 0.16 | 125.0042 | [20 empty] | 0.1 | 16 | 1980 | 0.01 | 3.981 | 0.020106 | 15.9241
nr.11 | 1C.04.400.0010.a | CASSEFORME PER FONDAZIONI | Casseforme per getti in calcestruzzo, eseguite fino a 4,50 m dal piano d'appoggio, con impiego di pannelli di legno lamellare, comprese armature di sostegno, disarmante, manutenzione e disarmo: - per fondazioni, plinti, travi rovesce, platee | Platea PL 1 | m2 | 2 | 2.6 |  | 0.5 |  | 2.6 | 18.74 | 704.1555 | Regione Lombardia, Prezziario regionale delle opere pubbliche - Edizione 2023
[6 empty] | 2 |  | 3.75 | 0.5 |  | 3.75
|  |  |  | Platea vasca | m2 | 2 | 5.5 |  | 0.5 |  | 5.5
[6 empty] | 2 | 1.4 |  | 0.4 |  | 1.12
[6 empty] | 2 | 13.6 |  | 0.5 |  | 13.6
[6 empty] | 2 |  | 0.83 | 0.5 |  | 0.83
[6 empty] | 2 | 1.7 |  | 0.5 |  | 1.7
[8 empty] | 2.1 | 0.5 |  | 1.05
[8 empty] | 3.75 | 0.5 |  | 1.875
|  |  |  | Pozzetti | m2 | 6 |  | 1.05 | 0.5 |  | 3.15
[6 empty] | 6 | 0.8 |  | 0.5 |  | 2.4
nr.12 | 1C.12.010.0015.f | TUBI STAMPO PER GETTO | Fornitura e posa tubi in PVC-U, con bicchiere ad incollaggio, per scarico acque calde civili ed industriali, conformi alla norma UNI EN 1329, per area di applicazione B-BD, compresi gli oneri di fissaggio a pareti e soffitti e di attraversamento delle strutture. Diametro esterno (De) e spessore (s): | DN 100 mm, e = 3 mm | m | 2 |  |  |  |  | 2 | 14.92 | 29.84 | Regione Lombardia, Prezziario regionale delle opere pubbliche - Edizione 2023
nr.13 | 1C.12.010.0015.k |  |  | DN 250 mm, e = 4,9 mm | m | 1 |  |  |  |  | 1 | 39.94 | 39.94 | Regione Lombardia, Prezziario regionale delle opere pubbliche - Edizione 2023
nr.14 | 1C.12.010.0030.d |  | Fornitura e posa tubi in PVC-U compatto o strutturato, per condotte di scarico interrate, o suborizzontali appoggiate, con giunti a bicchiere ed anello elastomerico, secondo UNI EN 1401, colore rosso mattone RAL 8023. Temperatura massima permanente 40°. Tubi con classe di rigidità SN 2 KN/m². Escluso scavo, piano appoggio, rinfianco e riempimento. Diametro esterno (De) e spessore (s): | De 315 - s = 6,2 | m | 1 |  |  |  |  | 1 | 39.72 | 39.72 | Regione Lombardia, Prezziario regionale delle opere pubbliche - Edizione 2023
nr.15 * | N/D | CALCESTRUZZO PER FONDAZIONI | Fondazioni in conglomerato cementizio realizzate mediante getto, con l'ausilio di gru o qualsiasi altro mezzo di movimentazione, di calcestruzzo confezionato in impianto, con inerti ad assortimento granulometrico adeguato alla particolare destinazione del getto, compresa la vibratura; esclusi casseri e ferro; - C35/45 - esposizione XD2 | Platea PL1 | m3 |  | 2.6 | 3.75 | 0.5 |  | 4.875 | 229.1534 | 9787.7163 | EMILIANA CONGLOMERATI |  | manodopoera fondazioni costruzione prezzo
|  |  |  | Platea vasca SX | m3 |  | 5.4 | 3.75 | 0.5 |  | 10.125 |  |  |  |  | 27.53 | m.o. al mc | [6 empty] | nolo trasporti |  | 20.619
|  |  |  | Platea sotto pozzetti | m3 |  | 1.4 | 3.75 | 0.4 |  | 2.1 |  |  |  |  | 3 | mag. S4 al mc |  | 160
[7 empty] | 0.3 | 3.75 | 0.1 |  | 0.1125 |  |  |  |  | 42.7125 | mc tot |  | 80
|  |  |  | Platea vasca DX | m3 |  | 13.6 | 3.75 | 0.5 |  | 25.5 | [5 empty] | costo pompaggio |  | 8
nr.16 * | 1C.04.400.0010.b | CASSEFORME PER PARETI IN ELEVAZIONE | Casseforme per getti in calcestruzzo, eseguite fino a 4,50 m dal piano d'appoggio, con impiego di pannelli di legno lamellare, comprese armature di sostegno, disarmante, manutenzione e disarmo: | Parete 1 | m2 |  |  | 2.1 | 4.2 |  | 8.82 | 21.91 | 9027.5116 | Regione Lombardia, Prezziario regionale delle opere pubbliche - Edizione 2023 |  |  | costo sosta |  | 7
[8 empty] | 1.5 | 4.2 |  | 6.3 |  |  |  |  | 130 | costo cls unit |  |  |  | costi diretti | 181.149
|  |  |  | Parete 2 | m2 | 2 | 1.8 |  | 4.2 |  | 15.12 | [9 empty] | sp.gen | 27.1723
[6 empty] | 2 | 1.5 |  | 4.2 |  | 12.6 | [9 empty] | utile imp | 20.8321
|  |  |  | Parete 3 | m2 |  |  | 1.5 | 3.85 |  | 5.775 | [5 empty] | costruzione nuovo prezzo cls |  |  | 229.1534
[8 empty] | 1.5 | 3.7 |  | 5.55
|  |  |  | Parete 4 | m2 | 2 |  | 1.65 | 4.2 |  | 13.86
[6 empty] | 2 |  | 0.83 | 4.2 |  | 6.972
|  |  |  | Parete 5 | m2 | 4 | 1.15 |  | 4.2 |  | 19.32
[6 empty] | 2 | 0.9 |  | 3.9 |  | 7.02
[6 empty] | 2 | 3.1 |  | 4.2 |  | 26.04
|  |  |  | Tasche parete 5 | m2 | 4 |  | 0.2 | 0.3 |  | 0.24
[6 empty] | 2 | 0.9 |  | 0.3 |  | 0.54
[6 empty] | 2 | 0.9 | 0.2 |  |  | 0.36
|  |  |  | Parete 6 | m2 | 1 |  | 3.15 | 3.8 |  | 11.97
[6 empty] | 1 |  | 3.15 | 4.3 |  | 13.545
[6 empty] | 2 | 0.3 |  | 4.3 |  | 2.58
|  |  |  | Parete 7 | m2 | 4 | 0.8 |  | 4.8 |  | 15.36
[6 empty] | 4 | 8.9 |  | 4.3 |  | 153.08
|  |  |  | Parete 8 | m2 | 2 |  | 3.15 | 4.3 |  | 27.09
[6 empty] | 2 | 0.3 |  | 4.3 |  | 2.58
|  |  |  | Parete 9 | m2 | 4 | 1 |  | 4.3 |  | 17.2
|  |  |  | Parete 10 | m2 | 1 |  | 3.15 | 4.3 |  | 13.545
[6 empty] | 2 | 0.3 |  | 4.3 |  | 2.58
[6 empty] | 1 |  | 3.75 | 4.3 |  | 16.125
|  |  |  | Trave per camminamento | m2 | 2 | 0.8 |  | 0.25 |  | 0.4
[6 empty] | 2 | 0.8 | 3.55 |  |  | 5.68
[6 empty] | 2 |  | 3.55 | 0.25 |  | 1.775
nr.17 | 1C.04.500.0010.b | GIUNTO STRUTTURALE | Fornitura e posa di giunto di ripresa di getti in cemento armato realizzato con profili in materiale idroespansivo, in grado di assicurare la perfetta tenuta idraulica fino a 3 atm. |  | m |  | 55.61 |  |  |  | 19.89 | 21.25 | 422.6625 | Regione Lombardia, Prezziario regionale delle opere pubbliche - Edizione 2023
nr.18 * | N/D | CALCESTRUZZO PER PARETI IN ELEVAZIONE | Murature in conglomerato cementizio, entro e fuori terra, realizzate mediante getto, con l'ausilio di gru o qualsiasi altro mezzo di movimentazione, di calcestruzzo confezionato in impianto, con inerti ad assortimento granulometrico adeguato alla particolare destinazione del getto, compresa la vibratura; esclusi casseri e ferro; resistenza: - C35/45 - esposizione XD2 | Parete 1 | m3 |  | 0.3 | 2.1 | 4.2 |  | 2.646 | 240.3777 | 17481.2493 | EMILIANA CONGLOMERATI | prezziario | manodopoera fondazioni costruzione prezzo
|  |  |  | Parete 2 | m3 | 2 | 1.5 | 0.3 | 4.2 |  | 3.78 |  |  |  | 38.66 | 38.67 | m.o. al mc | [6 empty] | nolo trasporti |  | 18.3519
|  |  |  | Parete 3 | m3 |  | 0.3 | 1.5 | 3.77 |  | 1.6965 |  |  |  |  | 3 | mag. S4 al mc |  | 160 | piaz pomp
|  |  |  | Parete 4 | m3 | 2 | 0.3 | 1.13 | 4.2 |  | 2.8476 |  |  |  |  | 71.6008 | mc tot |  | 80 | spost pom
|  |  |  | Parete 5 | m3 | 4 | 1.15 | 0.3 | 4.2 |  | 5.796 | [5 empty] | costo pompaggio |  | 8
[6 empty] | 2 | 0.9 | 0.3 | 3.9 |  | 2.106 | [5 empty] | costo sosta |  | 7
|  |  |  | Tasche parete 5 | m3 | 2 | 0.9 | 0.1 | 0.3 |  | 0.054 |  |  |  |  | 130 | costo cls unit |  |  |  | costi diretti | 190.0219
|  |  |  | Parete 6 | m3 |  | 0.3 | 3.75 | 3.75 |  | 4.2188 |  |  |  |  | 270 | costo test cubi cls |  |  |  | sp.gen | 28.5033
|  |  |  | Parete 7 | m3 | 2 | 0.8 | 0.3 | 4.8 |  | 2.304 | [9 empty] | utile imp | 21.8525
[6 empty] | 2 | 8.9 | 0.3 | 4.3 |  | 22.962 | [5 empty] | costruzione nuovo prezzo cls |  |  | 240.3777
|  |  |  | Parete 8 | m3 | 2 | 0.3 | 3.75 | 4.3 |  | 9.675
|  |  |  | Parete 9 | m3 | 2 | 1 | 0.3 | 4.3 |  | 2.58
|  |  |  | Parete 10 | m3 | 2 | 0.3 | 3.75 | 4.3 |  | 9.675
|  |  |  | Trave per camminamento | m3 | 2 | 0.8 | 3.15 | 0.25 |  | 1.26
nr.19 * | 1C.02.350.0010.a | RINTERRI | Rinterro di scavi con mezzi meccanici con carico, trasporto e scarico al luogo d'impiego, spianamenti e costipazione a strati non superiori a 50 cm, bagnatura e ricarichi: - con terre depositate nell'ambito del cantiere |  | m3 | 2 | 1 | 5.75 | 1.47 |  | 16.905 | 2.96 | 223.2166 | Regione Lombardia, Prezziario regionale delle opere pubbliche - Edizione 2023
[5 empty] | m3 | 2 | 19.9 | 1 | 1.47 |  | 58.506
nr. 20 * | N/D | RIVESTIMENTO MAPECOAT I 24 | Vernice bicomponente a base di resine epossidiche e pigmenti speciali altamente coprenti, in grado di resistere all’azione aggressiva procurata da acidi, basi, sali, oli, idrocarburi e solventi | Area interna PARETI 1 PARETI 2 PARETE 3 | m2 |  | 1.5 | 1.5 |  |  | 2.25 | 30.5928 | 8619.6631 | MAPEI
|  |  |  | Area internaPARETE 3 PARETI 5 PARETE 6 | m2 |  | 3.1 | 3.15 |  |  | 9.765
|  |  |  | Area internaPARETE 6 PARETI 7 PARETE 8 | m2 |  | 8.9 | 3.15 |  |  | 28.035
|  |  |  | Fondo pozzetti | m2 | 3 | 0.8 | 1.05 |  |  | 2.52
|  |  |  | Lati sup e inf pozzetti | m2 | 6 | 0.8 |  | 0.5 |  | 2.4
|  |  |  | Lati dx e sx pozzetti | m2 | 6 |  | 1.05 | 0.5 |  | 3.15 | [14 empty] | consumo in grammi:
|  |  |  | Area interna PARETE 8 PARETI 9 PARETI 10 | m2 |  | 1 | 3.1 |  |  | 3.1 | [5 empty] | manodopera a metro quadro | [6 empty] | metri q a sacco | metri q. tot |  | consumo in kg | mapecoat | capienza sacco | n. sacchi | costo a sacco |  |  |  | metri q. tot | consumo in grammi: | consumo in kg | mapecoat | capienza sacco | n. sacchi
|  |  |  | Parete 2 | m2 |  |  | 1.5 | 4.2 |  | 6.3 | [5 empty] | 3 | costo manodopera mq | [5 empty] | 15 | 281.755 | 500 | 1 | 281.755 | 15 | 18.7837 | 317.76 |  |  |  | 230.535 | 500 | 0.5 | 461.07 | 15 | 30.738
[6 empty] | 2 | 1.5 |  | 4.2 |  | 12.6 | [15 empty] | x due mani | 281.755 |  | 18.7837
|  |  |  | Parete 3 | m2 |  |  | 1.5 | 3.85 |  | 5.775 | [5 empty] | 317.76 | materiale |  |  |  |  | prezzo mapecoat al mq | 21.184
[8 empty] | 1.5 | 3.7 |  | 5.55 | [5 empty] | 24.184 | costi diretti
|  |  |  | Parete 4 | m2 | 2 |  | 1.65 | 4.2 |  | 13.86 | [5 empty] | 3.6276 | spese generali
|  |  |  | Parete 5 | m2 | 4 | 1.15 |  | 4.2 |  | 19.32 | [5 empty] | 2.7812 | utile di impresa
[6 empty] | 2 | 0.9 |  | 3.9 |  | 7.02 | [5 empty] | 30.5928 | costruzione nuovo prezzo unitario
|  |  |  | Tasche parete 5 | m2 | 4 |  | 0.2 | 0.3 |  | 0.24
[6 empty] | 2 | 0.9 |  | 0.3 |  | 0.54
[6 empty] | 2 | 0.9 | 0.2 |  |  | 0.36
|  |  |  | Parete 6 | m2 | 1 |  | 3.15 | 3.8 |  | 11.97
[6 empty] | 1 |  | 3.15 | 4.3 |  | 13.545
|  |  |  | Parete 7 | m2 | 2 | 0.8 |  | 4.8 |  | 7.68
[6 empty] | 2 | 8.9 |  | 4.3 |  | 76.54
|  |  |  | Parete 8 | m2 | 2 |  | 3.15 | 4.3 |  | 27.09
|  |  |  | Parete 9 | m2 | 2 | 1 |  | 4.3 |  | 8.6
|  |  |  | Parete 10 | m2 | 1 |  | 3.15 | 4.3 |  | 13.545
nr.21 * | N/D | LAMIERINO | Striscia di lamierino tassellata al muro in ca, da applicare alla PARETE 3 e alla PARETE 5 |  | m2 | 1 | 0.1 | 3.1 | 0.4 |  | 1.24 | 31.51 | 57.9784 | INAIL
[6 empty] | 1 | 0.1 | 1.5 | 0.4 |  | 0.6
TOTALE | [12 empty] | 203863.6508